## Sheet1
序号 | 项目编码 | 名称 | 项目特征 | 单位 | 工程量
1 | 010801002001 | 木质门带套 | 普通门 1.编号：M1124 2.尺寸：1100X2400 3.备注：成品木门(样式详装修) 4.五金种类、规格:配套五金 5.门窗后塞口 6.满足招标文件、图纸、施工规范、设计及验收规范要求 | 樘 | 35
2 | 010801002002 | 木质门带套 | 普通门 1.编号：M1124a 2.尺寸：1100X2400 3.备注：成品木门(样式详装修) 4.五金种类、规格:配套五金 5.门窗后塞口 6.满足招标文件、图纸、施工规范、设计及验收规范要求 | 樘 | 12
3 | 010801002003 | 木质门带套 | 普通门 1.编号：M1424 2.尺寸：1400X2400 3.备注：成品木门(样式详装修) 4.五金种类、规格:配套五金 5.门窗后塞口 6.满足招标文件、图纸、施工规范、设计及验收规范要求 | 樘 | 2
4 | 010801002004 | 木质门带套 | 普通门 1.编号：M1521 2.尺寸：1500X2100 3.备注：成品木门(样式详装修) 4.五金种类、规格:配套五金 5.门窗后塞口 6.满足招标文件、图纸、施工规范、设计及验收规范要求 | 樘 | 5
5 | 010801002005 | 木质门带套 | 普通门 1.编号：M1524 2.尺寸：1500X2400 3.备注：成品木门(样式详装修) 4.五金种类、规格:配套五金 5.门窗后塞口 6.满足招标文件、图纸、施工规范、设计及验收规范要求 | 樘 | 100
6 | 010801002006 | 木质门带套 | 普通门 1.编号：M1529 2.尺寸：1500X2950 3.备注：成品木门(样式详装修) 4.五金种类、规格:配套五金 5.门窗后塞口 6.满足招标文件、图纸、施工规范、设计及验收规范要求 | 樘 | 2
7 | 010801002007 | 木质门带套 | 普通门 1.编号：M1624 2.尺寸：1600X2400 3.备注：成品木门(样式详装修) 4.五金种类、规格:配套五金 5.门窗后塞口 6.满足招标文件、图纸、施工规范、设计及验收规范要求 | 樘 | 1
8 | 010802001001 | 金属（塑钢）门 | 门联窗 1.编号：MLC3631 2.尺寸：3600X3100 3.备注：断桥铝窗框 (Low-E 中空 SuperSE-I)6mm+12A+6mm 4.五金种类、规格:配套五金 5.门窗后塞口 6.满足招标文件、图纸、施工规范、设计及验收规范要求 | 樘 | 2
9 | 010802001002 | 金属（塑钢）门 | 门联窗 1.编号：MLC7831 2.尺寸：7800X3100 3.备注：断桥铝窗框 (Low-E 中空 SuperSE-I)6mm+12A+6mm 4.五金种类、规格:配套五金 5.门窗后塞口 6.满足招标文件、图纸、施工规范、设计及验收规范要求 | 樘 | 2
10 | 010802001003 | 金属（塑钢）门 | 门联窗 1.编号：MLC7833 2.尺寸：7800X3300 3.备注：断桥铝窗框 (Low-E 中空 SuperSE-I)6mm+12A+6mm 4.五金种类、规格:配套五金 5.门窗后塞口 6.满足招标文件、图纸、施工规范、设计及验收规范要求 | 樘 | 2
11 | 010802001004 | 金属（塑钢）门 | 门联窗 1.编号：MLC8133 2.尺寸：8100X3300 3.备注：断桥铝窗框 (Low-E 中空 SuperSE-I)6mm+12A+6mm 4.五金种类、规格:配套五金 5.门窗后塞口 6.满足招标文件、图纸、施工规范、设计及验收规范要求 | 樘 | 1
12 | 010802003001 | 钢质防火门 | 防火卷帘 1.编号：FHJL 特 5525 2.尺寸：5500X2500 3.备注：特级防火卷帘 耐火极限 3h 4.五金种类、规格:防火锁、闭门器等配套五金 5.防火灌浆 6.满足招标文件、图纸、施工规范、设计及验收规范要求 | 樘 | 4
13 | 010802003002 | 钢质防火门 | 防火卷帘 1.编号：FHJL 特 6025 2.尺寸：6000X2500 3.备注：特级防火卷帘 耐火极限 3h 4.五金种类、规格:防火锁、闭门器等配套五金 5.防火灌浆 6.满足招标文件、图纸、施工规范、设计及验收规范要求 | 樘 | 1
14 | 010802003003 | 钢质防火门 | 防火卷帘 1.编号：FHJL 特 6028 2.尺寸：6000X2800 3.备注：特级防火卷帘 耐火极限 3h 4.五金种类、规格:防火锁、闭门器等配套五金 5.防火灌浆 6.满足招标文件、图纸、施工规范、设计及验收规范要求 | 樘 | 9
15 | 010802003004 | 钢质防火门 | 防火门 1.编号：FM 甲 0921 2.尺寸：900X2100 3.备注：钢制甲级防火门 4.五金种类、规格:防火锁、闭门器等配套五金 5.防火灌浆 6.满足招标文件、图纸、施工规范、设计及验收规范要求 | 樘 | 9
16 | 010802003005 | 钢质防火门 | 防火门 1.编号：FM 甲 1020 2.尺寸：1000X2000 3.备注：钢制甲级防火门 4.五金种类、规格:防火锁、闭门器等配套五金 5.防火灌浆 6.满足招标文件、图纸、施工规范、设计及验收规范要求 | 樘 | 2
17 | 010802003006 | 钢质防火门 | 防火门 1.编号：FM 甲 1124 2.尺寸：1100X2400 3.备注：钢制甲级防火门 4.五金种类、规格:防火锁、闭门器等配套五金 5.防火灌浆 6.满足招标文件、图纸、施工规范、设计及验收规范要求 | 樘 | 4
18 | 010802003007 | 钢质防火门 | 防火门 1.编号：FM 甲 1221 2.尺寸：1200X2100 3.备注：钢制甲级防火门 4.五金种类、规格:防火锁、闭门器等配套五金 5.防火灌浆 6.满足招标文件、图纸、施工规范、设计及验收规范要求 | 樘 | 2
19 | 010802003008 | 钢质防火门 | 防火门 1.编号：FM 甲 1520 2.尺寸：1500X2000 3.备注：钢制甲级防火门 4.五金种类、规格:防火锁、闭门器等配套五金 5.防火灌浆 6.满足招标文件、图纸、施工规范、设计及验收规范要求 | 樘 | 2
20 | 010802003009 | 钢质防火门 | 防火门 1.编号：FM 甲 1521 2.尺寸：1500X2100 3.备注：钢制甲级防火门 4.五金种类、规格:防火锁、闭门器等配套五金 5.防火灌浆 6.满足招标文件、图纸、施工规范、设计及验收规范要求 | 樘 | 6
21 | 010802003010 | 钢质防火门 | 防火门 1.编号：FM 甲 1524 2.尺寸：1500X2400 3.备注：钢制甲级防火门 4.五金种类、规格:防火锁、闭门器等配套五金 5.防火灌浆 6.满足招标文件、图纸、施工规范、设计及验收规范要求 | 樘 | 8
22 | 010802003011 | 钢质防火门 | 防火门 1.编号：FM 甲 1821 2.尺寸：1800X2100 3.备注：钢制甲级防火门 4.五金种类、规格:防火锁、闭门器等配套五金 5.防火灌浆 6.满足招标文件、图纸、施工规范、设计及验收规范要求 | 樘 | 10
23 | 010802003012 | 钢质防火门 | 防火门 1.编号：FM 甲 1824 2.尺寸：1800X2400 3.备注：钢制甲级防火门 4.五金种类、规格:防火锁、闭门器等配套五金 5.防火灌浆 6.满足招标文件、图纸、施工规范、设计及验收规范要求 | 樘 | 1
24 | 010802003013 | 钢质防火门 | 防火门 1.编号：FM 甲 2020 2.尺寸：2000X2100 3.备注：钢制甲级防火门 4.五金种类、规格:防火锁、闭门器等配套五金 5.防火灌浆 6.满足招标文件、图纸、施工规范、设计及验收规范要求 | 樘 | 1
25 | 010802003014 | 钢质防火门 | 防火门 1.编号：FM 甲 2133 2.尺寸：2100X2400 3.备注：钢制甲级防火门 4.五金种类、规格:防火锁、闭门器等配套五金 5.防火灌浆 6.满足招标文件、图纸、施工规范、设计及验收规范要求 | 樘 | 2
26 | 010802003015 | 钢质防火门 | 防火门 1.编号：FM 乙 1221 2.尺寸：1200X2100 3.备注：钢制乙级防火门 4.五金种类、规格:防火锁、闭门器等配套五金 5.防火灌浆 6.满足招标文件、图纸、施工规范、设计及验收规范要求 | 樘 | 6
27 | 010802003016 | 钢质防火门 | 防火门 1.编号：FM 乙 1424 2.尺寸：1400X2400 3.备注：钢制乙级防火门 4.五金种类、规格:防火锁、闭门器等配套五金 5.防火灌浆 6.满足招标文件、图纸、施工规范、设计及验收规范要求 | 樘 | 2
28 | 010802003017 | 钢质防火门 | 防火门 1.编号：FM 乙 1520 2.尺寸：1500X2000 3.备注：钢制乙级防火门 4.五金种类、规格:防火锁、闭门器等配套五金 5.防火灌浆 6.满足招标文件、图纸、施工规范、设计及验收规范要求 | 樘 | 2
29 | 010802003018 | 钢质防火门 | 防火门 1.编号：FM 乙 1521 2.尺寸：1500X2100 3.备注：钢制乙级防火门 4.五金种类、规格:防火锁、闭门器等配套五金 5.防火灌浆 6.满足招标文件、图纸、施工规范、设计及验收规范要求 | 樘 | 13
30 | 010802003019 | 钢质防火门 | 防火门 1.编号：FM 乙 1522 2.尺寸：1500X2240 3.备注：钢制乙级防火门 4.五金种类、规格:防火锁、闭门器等配套五金 5.防火灌浆 6.满足招标文件、图纸、施工规范、设计及验收规范要求 | 樘 | 1
31 | 010802003020 | 钢质防火门 | 防火门 1.编号：FM 乙 1524 2.尺寸：1500X2400 3.备注：钢制乙级防火门 4.五金种类、规格:防火锁、闭门器等配套五金 5.防火灌浆 6.满足招标文件、图纸、施工规范、设计及验收规范要求 | 樘 | 2
32 | 010802003021 | 钢质防火门 | 防火门 1.编号：FM 乙 1624 2.尺寸：1600X2400 3.备注：钢制乙级防火门 4.五金种类、规格:防火锁、闭门器等配套五金 5.防火灌浆 6.满足招标文件、图纸、施工规范、设计及验收规范要求 | 樘 | 13
33 | 010802003022 | 钢质防火门 | 防火门 1.编号：FM 乙 1824 2.尺寸：1800X2400 3.备注：钢制乙级防火门 4.五金种类、规格:防火锁、闭门器等配套五金 5.防火灌浆 6.满足招标文件、图纸、施工规范、设计及验收规范要求 | 樘 | 7
34 | 010802003023 | 钢质防火门 | 防火门 1.编号：FM 丙 0821 2.尺寸：800X2100 3.备注：钢制丙级防火门 4.五金种类、规格:防火锁、闭门器等配套五金 5.防火灌浆 6.满足招标文件、图纸、施工规范、设计及验收规范要求 | 樘 | 12
35 | 010802003024 | 钢质防火门 | 防火门 1.编号：FM 丙 1221 2.尺寸：1200X2100 3.备注：钢制丙级防火门 4.五金种类、规格:防火锁、闭门器等配套五金 5.防火灌浆 6.满足招标文件、图纸、施工规范、设计及验收规范要求 | 樘 | 12
36 | 010803001001 | 金属卷帘（闸）门 | 消防救援门窗 1.编号：JYC2123 2.尺寸：2100X2300 3.备注：断桥铝窗框 (Low-E 中空 SuperSE-I)6mm+12A+6mm 4.五金种类、规格:配套五金 5.门窗后塞口 6.满足招标文件、图纸、施工规范、设计及验收规范要求 | 樘 | 5
37 | 010803001002 | 金属卷帘（闸）门 | 消防救援门窗 1.编号：JYC2123a 2.尺寸：2100X2300 3.备注：断桥铝窗框 (Low-E 中空 SuperSE-I)6mm+12A+6mm 4.五金种类、规格:配套五金 5.门窗后塞口 6.满足招标文件、图纸、施工规范、设计及验收规范要求 | 樘 | 1
38 | 010803001003 | 金属卷帘（闸）门 | 消防救援门窗 1.编号：JYM2133 2.尺寸：2100X3300 3.备注：断桥铝窗框 (Low-E 中空 SuperSE-I)6mm+12A+6mm 4.五金种类、规格:配套五金 5.门窗后塞口 6.满足招标文件、图纸、施工规范、设计及验收规范要求 | 樘 | 2
39 | 010803001004 | 金属卷帘（闸）门 | 消防救援门窗 1.编号：JYC2122 2.尺寸：2100X2200 3.备注：断桥铝窗框 (Low-E 中空 SuperSE-I)6mm+12A+6mm 4.五金种类、规格:配套五金 5.门窗后塞口 6.满足招标文件、图纸、施工规范、设计及验收规范要求 | 樘 | 24
40 | 010803001005 | 金属卷帘（闸）门 | 消防救援门窗 1.编号：JYC2122a 2.尺寸：2100X2200 3.备注：断桥铝窗框 (Low-E 中空 SuperSE-I)6mm+12A+6mm 4.五金种类、规格:配套五金 5.门窗后塞口 6.满足招标文件、图纸、施工规范、设计及验收规范要求 | 樘 | 3
41 | 010803001006 | 金属卷帘（闸）门 | 消防救援门窗 1.编号：JYC2122b 2.尺寸：2100X2200 3.备注：断桥铝窗框 (Low-E 中空 SuperSE-I)6mm+12A+6mm 4.五金种类、规格:配套五金 5.门窗后塞口 6.满足招标文件、图纸、施工规范、设计及验收规范要求 | 樘 | 8
42 | 010807001001 | 金属（塑钢、断桥）窗 | 普通窗 1.备注：断桥铝窗框 (Low-E 中空 SuperSE-I)6mm+12A+6mm 2.五金种类、规格:配套五金 3.门窗后塞口 4.满足招标文件、图纸、施工规范、设计及验收规范要求 | m2 | 129
43 | 010807003001 | 金属百叶窗 | 普通窗 1.备注：钢制固定防飘雨百叶窗 2.五金种类、规格:配套五金 3.门窗后塞口 4.满足招标文件、图纸、施工规范、设计及验收规范要求 | m2 | 2
44 | 010807003002 | 金属百叶窗 | 百叶窗 1.备注：钢制固定防飘雨百叶窗 2.五金种类、规格:配套五金 3.门窗后塞口 4.满足招标文件、图纸、施工规范、设计及验收规范要求 | m2 | 13
45 | 011209002001 | 全玻(无框玻璃)幕墙 | 幕墙 1.编号：MQ40139 2.尺寸：4000X13900 3.备注：断桥铝窗框 (Low-E 中空 SuperSE-I)6mm+12A+6mm | m2 | 4
46 | 011209002002 | 全玻(无框玻璃)幕墙 | 幕墙 1.编号：MQ-1 2.尺寸：7800X13600 3.备注：断桥铝窗框 (Low-E 中空 SuperSE-I)6mm+12A+6mm | m2 | 1
47 | 011209002003 | 全玻(无框玻璃)幕墙 | 幕墙 1.编号：MQ-3 2.尺寸：62400X3180 3.备注：断桥铝窗框 (Low-E 中空 SuperSE-I)6mm+12A+6mm | m2 | 1