## 电气管线工程量汇总表
计算项目 | 材质 | 规格型号 | 敷设方式 | 工程量名称 | 单位 | 工程量
电缆 | <空> | NG-ABTLY-4*25+1*16 | CT | 管内/裸线线缆小计(含预留)(m) | m | 44.562
|  |  |  | 桥架内线缆小计(含预留)(m) | m | 56.453
电缆 | <空> |  |  | 线/缆合计(m) | m | 101.015
|  | YJV22-4*25+16 | CT | 管内/裸线线缆小计(含预留)(m) | m | 64.528
|  |  | CT | 线/缆合计(m) | m | 64.528
电缆 | <空> | YJV22-4*35+16 | CT | 管内/裸线线缆小计(含预留)(m) | m | 8.116
电缆 | <空> | YJV22-4*35+16 | CT | 线/缆合计(m) | m | 8.116
|  | YJV22-5*16 | CT | 管内/裸线线缆小计(含预留)(m) | m | 15.383
|  |  | CT | 桥架内线缆小计(含预留)(m) | m | 32.793
|  |  | CT | 线/缆合计(m) | m | 48.176
电缆 | <空> | KYJV22-5*16 | CT | 管内/裸线线缆小计(含预留)(m) | m | 35.38
电缆 | <空> | YJV22-5*16 | CT | 桥架内线缆小计(含预留)(m) | m | 33.79
电缆 | <空> | YJV22-5*16 | CT | 线/缆合计(m) | m | 69.17
电线 | <空> | NH-BV2.5 | CC | 管内/裸线线缆小计(含预留)(m) | m | 3086.22
电线 | <空> | NH-BV2.5 | CC | 线/缆合计(m) | m | 3086.22
电线 | <空> | NH-BV2.5 | FC | 管内/裸线线缆小计(含预留)(m) | m | 35.167
电线 | <空> | NH-BV2.5 | FC | 桥架内线缆小计(含预留)(m) | m | 138.643
电线 | <空> | NH-BV2.5 | FC | 线/缆合计(m) | m | 173.81
电线 | <空> | NH-BV4 | FC WC | 管内/裸线线缆小计(含预留)(m) | m | 76.644
电线 | <空> | NH-BV4 | FC WC | 线/缆合计(m) | m | 76.644
电线 | <空> | RVVP-6X1.0 | <空> | 管内/裸线线缆小计(含预留)(m) | m | 646.536
电线 | <空> | RVVP-6X1.0 | <空> | 线/缆合计(m) | m | 646.536
电线 | <空> | ZR-BV2.5 | CC | 管内/裸线线缆小计(含预留)(m) | m | 4053.975
电线 | <空> | ZR-BV2.5 | CC | 线/缆合计(m) | m | 4053.975
电线 | <空> | ZR-BV2.5 | WC | 管内/裸线线缆小计(含预留)(m) | m | 1478.772
电线 | <空> | ZR-BV2.5 | WC | 线/缆合计(m) | m | 1478.772
电线 | <空> | ZR-BV4 | FC WC | 管内/裸线线缆小计(含预留)(m) | m | 2582.541
电线 | <空> | ZR-BV4 | FC WC | 线/缆合计(m) | m | 2582.541
电线 | <空> | ZR-BV6 | WC | 管内/裸线线缆小计(含预留)(m) | m | 57.637
电线 | <空> | ZR-BV6 | WC | 线/缆合计(m) | m | 57.637
电线 | <空> | ZR-RVV-4*0.75 | <空> | 管内/裸线线缆小计(含预留)(m) | m | 1044.176
电线 | <空> | ZR-RVV-4*0.75 | <空> | 线/缆合计(m) | m | 1044.176
配管 | SC | 15 | CC | 长度合计(m) | m | 2862.786
| SC | 15 | FC | 长度合计(m) | m | 10.322
| SC | 15 | WC | 长度合计(m) | m | 318.322
| SC | 20 | <空> | 长度合计(m) | m | 1661.912
| SC | 20 | FC WC | 长度合计(m) | m | 861.795
| SC | 20 | WC | 长度合计(m) | m | 202.282
| SC | 32 | WC | 长度合计(m) | m | 9.327
| SC | 50 | CT | 长度合计(m) | m | 58.563
| JDG | 20 | FC | 长度合计(m) | m | 95.5751
|  |  | CC WC | 长度合计(m) | m | 34.2348
| PVC | 32 | CT WC | 长度合计(m) | m | 47.2134
| FPC阻燃管 | 32 | CT WC | 长度合计(m) | m | 3.1069
桥架 | 钢制桥架 | 200*100 | <空> | 长度合计(m) | m | 75.034
桥架 | 钢制桥架 | 300*100 | <空> | 长度合计(m) | m | 38.955
剔槽 | 砌块墙 | 15 | CC | 剔槽长度合计(m) | m | 466.4
剔槽 | 砌块墙 | 15 | WC | 剔槽长度合计(m) | m | 5
剔槽 | 砌块墙 | 20 | <空> | 剔槽长度合计(m) | m | 492.2
剔槽 | 砌块墙 | 20 | FC WC | 剔槽长度合计(m) | m | 86.3
剔槽 | 砌块墙 | 20 | WC | 剔槽长度合计(m) | m | 20
剔槽 | 砌块墙 | 32 | WC | 剔槽长度合计(m) | m | 8

## 电气设备工程量汇总表
计算项目 | 类型 | 名称 | 规格型号 | 工程量名称 | 单位 | 工程量
灯具 | 36V LED灯(吸顶) | DJ-1 | 15W LED | 数量(个) | 个 | 56
灯具 | 36V LED灯(吸顶) | 36V LED灯(吸顶) | 15W LED | 数量合计(个) | 个 | 56
| LED灯带 | DD-1 | 12W/M | 长度(m) | m | 267.457
|  |  |  | 长度合计(m) | m | 267.457
| 单管荧光灯 | 单管荧光灯 | 220V 36W | 数量(个) | 个 | 5
|  |  |  | 数量合计(个) | 个 | 5
| 应急灯 | 应急灯 | 220V 36W | 数量(个) | 个 | 19
|  |  |  | 数量合计(个) | 个 | 19
灯具 | A型安全出口指示灯 | DJ-2 | LED 1W | 数量(个) | 个 | 6
灯具 | A型安全出口指示灯 |  | LED 1W | 数量合计(个) | 个 | 6
灯具 | A型疏散出口指示灯 | DJ-3 | LED 1W | 数量(个) | 个 | 9
灯具 | A型疏散出口指示灯 |  | LED 1W | 数量合计(个) | 个 | 9
灯具 | A型疏散指示灯 | DJ-4 | LED 1W | 数量(个) | 个 | 32
灯具 | A型疏散指示灯 |  | LED 1W | 数量合计(个) | 个 | 32
灯具 | A型应急灯 | DJ-5 | LED 1X5W | 数量(个) | 个 | 88
灯具 | A型应急灯 |  | LED 1X5W | 数量合计(个) | 个 | 88
灯具 | LED平板灯 | DJ-6 | 60W 尺寸600X600 | 超高数量(个) | 个 | 2
灯具 | LED平板灯 |  | 60W 尺寸600X600 | 数量合计(个) | 个 | 2
灯具 | LED平板灯 | DJ-7 | 60W LED带蓄电池不低于60MIN， 规格600X600MM | 超高数量(个) | 个 | 116
灯具 | LED平板灯 |  | 60W LED带蓄电池不低于60MIN， 规格600X600MM | 数量合计(个) | 个 | 116
灯具 | LED吸顶灯具 | DJ-8 | 22W LED灯 | 数量(个) | 个 | 6
灯具 | LED吸顶灯具 |  | 22W LED灯 | 超高数量(个) | 个 | 19
灯具 | LED吸顶灯具 |  | 22W LED灯 | 数量合计(个) | 个 | 25
灯具 | 壁灯(室外为防雨型) | DJ-9 | 13W LED灯 | 数量(个) | 个 | 5
灯具 | 壁灯(室外为防雨型) |  | 13W LED灯 | 数量合计(个) | 个 | 5
灯具 | 双管盒式LED灯 | DJ-10 | 2X28W LED灯 | 超高数量(个) | 个 | 10
灯具 | 双管盒式LED灯 |  | 2X28W LED灯 | 数量合计(个) | 个 | 10
接线盒 | 插座开关盒 | 插座开关盒 | 86MM*86MM | 数量(个) | 个 | 39
|  |  |  | 数量合计(个) | 个 | 39
| 灯头盒 | 灯头盒 | 86MM*86MM | 数量(个) | 个 | 368
|  |  |  | 数量合计(个) | 个 | 368
| 接线盒 | 接线盒 | 86MM*86MM | 数量(个) | 个 | 202
|  |  |  | 数量合计(个) | 个 | 570
开关插座 | 单联单控暗开关 | KG-1 | <空> | 数量(个) | 个 | 127
开关插座 |  |  |  | 数量合计(个) | 个 | 127
| 延时开关 | KG-2 | <空> | 数量(个) | 个 | 6
|  |  |  | 数量合计(个) | 个 | 6
| 安全型单相二孔、三孔暗插座 | 安全型单相二孔、三孔暗插座 | 250V 10A | 数量(个) | 个 | 72
|  |  | 250V 10A | 数量合计(个) | 个 | 72
开关插座 | 单相三孔暗插座(空调挂机插座) | 单相三孔暗插座(空调挂机插座) | 250V 16A | 数量(个) | 个 | 4
开关插座 | 带开关单相三孔暗插座(空调挂机插座) |  | 250V 16A | 数量合计(个) | 个 | 4
开关插座 | 电暖器单相三孔暗插座 | 电暖器单相三孔暗插座 | 250V 16A | 数量(个) | 个 | 3
开关插座 | 电暖器单相三孔暗插座 |  | 250V 16A | 数量合计(个) | 个 | 3
开关插座 | 防溅安全型单相三孔暗插座（烘手器插座） | 防溅安全型单相三孔暗插座（烘手器插座） | 250V 10A | 数量(个) | 个 | 3
开关插座 | 防溅安全型带开关单相三孔暗插座（烘手器插座） |  | 250V 10A | 数量合计(个) | 个 | 3
配电箱柜 | 照明配电箱 | 1AL-GG | 500*600*200 | 数量(个) | 个 | 1
配电箱柜 | 照明配电箱 | 1AL-GG | 500*600*200 | 数量合计(个) | 个 | 1
配电箱柜 | 照明配电箱 | 2AL-GG | 500*600*150 | 数量(个) | 个 | 1
配电箱柜 | 照明配电箱 | 2AL-GG | 500*600*150 | 数量合计(个) | 个 | 1
配电箱柜 | 照明配电箱 | 2AT-PDS1 | 600*800*200 | 数量(个) | 个 | 1
配电箱柜 | 照明配电箱 | 2AT-PDS1 | 600*800*200 | 数量合计(个) | 个 | 1
配电箱柜 | 照明配电箱 | 2AT-PDS2 | 600*800*200 | 数量(个) | 个 | 1
配电箱柜 | 照明配电箱 | 2AT-PDS2 | 600*800*200 | 数量合计(个) | 个 | 1
配电箱柜 | 照明配电箱 | 2AT-RDS | 600*800*200 | 数量(个) | 个 | 1
配电箱柜 | 照明配电箱 | 2AT-RDS | 600*800*200 | 数量合计(个) | 个 | 1
配电箱柜 | 照明配电箱 | 2PD | 400*600*200 | 数量(个) | 个 | 1
配电箱柜 | 照明配电箱 | 2PD | 400*600*200 | 数量合计(个) | 个 | 1
配电箱柜 | 照明配电箱 | 3AL-GG | 500*600*150 | 数量(个) | 个 | 1
配电箱柜 | 照明配电箱 | 3AL-GG | 500*600*150 | 数量合计(个) | 个 | 1
配电箱柜 | 照明配电箱 | 3APE | 600*800*200 | 数量(个) | 个 | 1
配电箱柜 | 照明配电箱 | 3APE | 600*800*200 | 数量合计(个) | 个 | 1
配电箱柜 | 照明配电箱 | 3AP-FJ | 500*600*150 | 数量(个) | 个 | 1
配电箱柜 | 照明配电箱 | 3AP-FJ | 500*600*150 | 数量合计(个) | 个 | 1
配电箱柜 | 照明配电箱 | 3PD | 400*600*200 | 数量(个) | 个 | 1
配电箱柜 | 照明配电箱 | 3PD | 400*600*200 | 数量合计(个) | 个 | 1
配电箱柜 | 照明配电箱 | AP-WP-KT1 | 600*1000*400 | 数量(个) | 个 | 1
配电箱柜 | 照明配电箱 | AP-WP-KT1 | 600*1000*400 | 数量合计(个) | 个 | 1
配电箱柜 | 照明配电箱 | AP-WP-KT2 | 600*1000*400 | 数量(个) | 个 | 1
配电箱柜 | 照明配电箱 | AP-WP-KT2 | 600*1000*400 | 数量合计(个) | 个 | 1
设备 | 排气扇 | 排气扇 | <空> | 数量(个) | 个 | 2
设备 | 排气扇 | 排气扇 | <空> | 超高数量(个) | 个 | 1
设备 | 排气扇 | 排气扇 | <空> | 数量合计(个) | 个 | 3
线缆端头 | <空> | 线缆端头 | NH-BV2.5 | 线缆端头个数(个) | 个 | 29
线缆端头 | <空> | 线缆端头 | NH-BV4 | 线缆端头个数(个) | 个 | 6
线缆端头 | <空> | 线缆端头 | RVVP-6X1.0 | 线缆端头个数(个) | 个 | 38
线缆端头 | <空> | 线缆端头 | YJV22-4*25+16 | 线缆端头个数(个) | 个 | 8
线缆端头 | <空> | 线缆端头 | YJV22-4*35+16 | 线缆端头个数(个) | 个 | 1
线缆端头 | <空> | 线缆端头 | YJV22-5*16 | 线缆端头个数(个) | 个 | 4
线缆端头 | <空> | 线缆端头 | ZR-BV2.5 | 线缆端头个数(个) | 个 | 270
线缆端头 | <空> | 线缆端头 | ZR-BV4 | 线缆端头个数(个) | 个 | 57
线缆端头 | <空> | 线缆端头 | ZR-BV6 | 线缆端头个数(个) | 个 | 10
线缆端头 | <空> | 线缆端头 | ZR-RVV-4*0.75 | 线缆端头个数(个) | 个 | 24
避雷网 | 避雷网 | 避雷网 | 1X70MM2 | 长度(m) | m | 377.665
避雷网 | 避雷网 | 避雷网 | 1X70MM2 | 附加长度(m) | m | 14.729
避雷网 | 避雷网 | 避雷网 | 1X70MM2 | 长度合计(m) | m | 392.394
避雷引下线 | 防雷引下线 | 防雷引下线 | <空> | 长度(m) | m | 209.3
避雷引下线 | 防雷引下线 | 防雷引下线 | <空> | 附加长度(m) | m | 8.163
避雷引下线 | 防雷引下线 | 防雷引下线 | <空> | 长度合计(m) | m | 217.463
避雷引下线 | 防雷引下线 | 防雷引下线 | <空> | 断接卡子数量(个) | 个 | 13
等电位端子箱 | 等电位端子箱 | 等电位端子箱 | 160*75*70 | 数量(个) | 个 | 3
等电位端子箱 | 等电位端子箱 | 等电位端子箱 | 160*75*70 | 数量合计(个) | 个 | 3
等电位端子箱 | 总等电位接地端子箱 | 总等电位接地端子箱 | 300*200*100 | 数量(个) | 个 | 1
等电位端子箱 | 总等电位接地端子箱 | 总等电位接地端子箱 | 300*200*100 | 数量合计(个) | 个 | 1
接地极 | 接地电阻测试点 | 接地电阻测试点 | <空> | 数量(个) | 个 | 13
接地极 | 接地电阻测试点 | 接地电阻测试点 | <空> | 数量合计(个) | 个 | 13
接地母线 | 接地母线 | 接地母线-1 | <空> | 长度(m) | m | 143.023
接地母线 | 接地母线 | 接地母线-1 | <空> | 附加长度(m) | m | 5.578
接地母线 | 接地母线 | 接地母线-1 | <空> | 长度合计(m) | m | 148.601
接地母线 | 接地母线 | 接地母线-2 | 40*4 | 长度(m) | m | 164.329
接地母线 | 接地母线 | 接地母线-2 | 40*4 | 附加长度(m) | m | 6.409
接地母线 | 接地母线 | 接地母线-2 | 40*4 | 长度合计(m) | m | 170.738
接地母线 | 接地母线 | 接地母线-3 | 40*4 | 长度(m) | m | 795.75
接地母线 | 接地母线 | 接地母线-3 | 40*4 | 附加长度(m) | m | 31.034
接地母线 | 接地母线 | 接地母线-3 | 40*4 | 长度合计(m) | m | 826.784
套管 | 一般填料套管 | TG-4 | DN32 | 超高数量(个) | 个 | 1
|  |  |  | 数量合计(个) | 个 | 1
|  | TG-5 | DN25 | 数量(个) | 个 | 1
|  |  |  | 超高数量(个) | 个 | 1
|  |  |  | 数量合计(个) | 个 | 1
|  | TG-7 | DN25 | 数量(个) | 个 | 1
|  |  |  | 数量合计(个) | 个 | 1
|  | TG-8 | 300*200 | 数量(个) | 个 | 1
|  |  |  | 数量合计(个) | 个 | 1

## 给排水管道工程量汇总表
计算项目 | 系统类型 | 材质 | 规格型号 | 连接方式 | 工程量名称 | 单位 | 工程量
管道 | 废水系统 | PVC-U | 100 | 粘接 | 长度(m) | m | 105.165
管道 | 废水系统 | PVC-U | 100 | <空> | 超高长度(m) | m | 278.552
管道 | 废水系统 | PVC-U | 50 | 粘接 | 长度(m) | m | 111.469
管道 | 废水系统 | PVC-U | 50 |  | 超高长度(m) | m | 264.302
管道 | 废水系统 | PVC-U | 75 | 粘接 | 长度(m) | m | 17.571
管道 | 废水系统 | PVC-U | 75 |  | 超高长度(m) | m | 49.663
管道 | 废水系统 | 机制铸铁管 | 100 | 卡箍连接 | 长度(m) | m | 126.877
管道 | 废水系统 | 机制铸铁管 | 100 | <空> | 超高长度(m) | m | 48.997
管道 | 给水系统 | PPR-S4 | 15 | 热熔连接 | 长度(m) | m | 43.172
管道 | 给水系统 | PPR-S4 | 15 | 热熔连接 | 超高长度(m) | m | 3.075
管道 | 给水系统 | PPR-S4 | 20 | 热熔连接 | 长度(m) | m | 79.862
管道 | 给水系统 | PPR-S4 | 20 | 热熔连接 | 超高长度(m) | m | 35.971
管道 | 给水系统 | PPR-S4 | 25 | 热熔连接 | 长度(m) | m | 6.752
管道 | 给水系统 | PPR-S4 | 25 | 热熔连接 | 超高长度(m) | m | 29.205
管道 | 给水系统 | PPR-S4 | 32 | 热熔连接 | 超高长度(m) | m | 6.481
管道 | 给水系统 | 内衬塑钢管 | 20 | 螺纹连接 | 长度(m) | m | 81.9
管道 | 给水系统 | 内衬塑钢管 | 20 | 螺纹连接 | 超高长度(m) | m | 259.106
管道 | 给水系统 | 内衬塑钢管 | 25 | 螺纹连接 | 长度(m) | m | 72.046
管道 | 给水系统 | 内衬塑钢管 | 25 | 螺纹连接 | 超高长度(m) | m | 85.932
管道 | 给水系统 | 内衬塑钢管 | 32 | 螺纹连接 | 长度(m) | m | 21.7
管道 | 给水系统 | 内衬塑钢管 | 32 | 螺纹连接 | 超高长度(m) | m | 35.17
管道 | 给水系统 | 内衬塑钢管 | 50 | 螺纹连接 | 超高长度(m) | m | 1.3
管道 | 给水系统 | 内衬塑钢管 | 70 | 螺纹连接 | 长度(m) | m | 10.8
管道 | 给水系统 | 内衬塑钢管 | 70 | 螺纹连接 | 超高长度(m) | m | 3.2
管道 | 给水系统 | 内衬塑钢管 | 80 | 螺纹连接 | 长度(m) | m | 75.4
管道 | 给水系统 | 内衬塑钢管 | 80 | 螺纹连接 | 超高长度(m) | m | 32.824
管道 | 热水系统 | PPR-S3.2 | 15 | 热熔连接 | 长度(m) | m | 32.593
管道 | 热水系统 | PPR-S3.2 | 15 | 热熔连接 | 超高长度(m) | m | 2.361
管道 | 热水系统 | PPR-S3.2 | 20 | 热熔连接 | 长度(m) | m | 13.539
管道 | 热水系统 | PPR-S3.2 | 20 | 热熔连接 | 超高长度(m) | m | 21.326
管道 | 热水系统 | PPR-S3.2 | 25 | 热熔连接 | 长度(m) | m | 4.2
管道 | 热水系统 | PPR-S3.2 | 25 | 热熔连接 | 超高长度(m) | m | 10.366
管道 | 通气系统 | 机制铸铁管 | 100 | 卡箍连接 | 长度(m) | m | 46.8
管道 | 通气系统 | 机制铸铁管 | 100 |  | 超高长度(m) | m | 20.8
管道 | 雨水系统 | 防紫外线PVC-U管 | 150 | 粘接 | 长度(m) | m | 216.876
管道 | 雨水系统 | 材质待定 | 150 |  | 超高长度(m) | m | 143.992
管道 | 中水系统 | PPR-S4 | 15 | 热熔连接 | 长度(m) | m | 271.811
管道 | 中水系统 | PPR-S4 | 15 | 热熔连接 | 超高长度(m) | m | 32.313
管道 | 中水系统 | PPR-S4 | 20 | 热熔连接 | 超高长度(m) | m | 93.878
管道 | 中水系统 | PPR-S4 | 25 | 热熔连接 | 超高长度(m) | m | 14.564
管道 | 中水系统 | PPR-S4 | 32 | 热熔连接 | 超高长度(m) | m | 42.249
管道 | 中水系统 | 内衬塑钢管 | 20 | 螺纹连接 | 超高长度(m) | m | 21.875
管道 | 中水系统 | 内衬塑钢管 | 25 | 螺纹连接 | 长度(m) | m | 3.6
管道 | 中水系统 | 内衬塑钢管 | 25 | 螺纹连接 | 超高长度(m) | m | 8.051
管道 | 中水系统 | 内衬塑钢管 | 32 | 螺纹连接 | 长度(m) | m | 14.4
管道 | 中水系统 | 内衬塑钢管 | 32 | 螺纹连接 | 超高长度(m) | m | 42.277
管道 | 中水系统 | 内衬塑钢管 | 40 | 螺纹连接 | 长度(m) | m | 14.4
管道 | 中水系统 | 内衬塑钢管 | 40 | 螺纹连接 | 超高长度(m) | m | 4.7
管道 | 中水系统 | 内衬塑钢管 | 50 | 螺纹连接 | 长度(m) | m | 43.2
管道 | 中水系统 | 内衬塑钢管 | 50 | 螺纹连接 | 超高长度(m) | m | 18
管道 | 中水系统 | 内衬塑钢管 | 70 | 螺纹连接 | 长度(m) | m | 36
管道 | 中水系统 | 内衬塑钢管 | 70 | 螺纹连接 | 超高长度(m) | m | 20.206

## 给排水设备工程量汇总表
计算项目 | 系统类型 | 类型 | 材质-连接方式 | 规格型号 | 工程量名称 | 单位 | 工程量
阀门 | 给水系统 | 减压阀 | <空>-螺纹连接 | DN25 | 超高数量(个) | 个 | 1
阀门 | 给水系统 | 减压阀 | <空>-法兰连接 | DN80 | 超高数量(个) | 个 | 3
阀门 | 给水系统 | 截止阀 | <空>-螺纹连接 | DN20 | 超高数量(个) | 个 | 11
阀门 | 给水系统 | 截止阀 | <空>-螺纹连接 | DN25 | 超高数量(个) | 个 | 2
阀门 | 给水系统 | 截止阀 | <空>-螺纹连接 | DN32 | 超高数量(个) | 个 | 2
阀门 | 给水系统 | 截止阀 | <空>-热熔连接 | DN20 | 超高数量(个) | 个 | 4
阀门 | 给水系统 | 截止阀 | <空>-热熔连接 | DN25 | 超高数量(个) | 个 | 7
阀门 | 给水系统 | 截止阀 | <空>-热熔连接 | DN32 | 超高数量(个) | 个 | 3
阀门 | 给水系统 | 自动排气阀 | <空>-螺纹连接 | DN25 | 超高数量(个) | 个 | 3
阀门 | 中水系统 | 减压阀 | <空>-螺纹连接 | DN50 | 超高数量(个) | 个 | 1
阀门 | 中水系统 | 减压阀 | <空>-法兰连接 | DN70 | 超高数量(个) | 个 | 2
阀门 | 中水系统 | 截止阀 | <空>-螺纹连接 | DN25 | 超高数量(个) | 个 | 1
阀门 | 中水系统 | 截止阀 | <空>-螺纹连接 | DN32 | 超高数量(个) | 个 | 1
阀门 | 中水系统 | 截止阀 | <空>-热熔连接 | DN20 | 超高数量(个) | 个 | 3
阀门 | 中水系统 | 截止阀 | <空>-热熔连接 | DN25 | 超高数量(个) | 个 | 1
阀门 | 中水系统 | 截止阀 | <空>-热熔连接 | DN32 | 超高数量(个) | 个 | 9
阀门 | 中水系统 | 自动排气阀 | <空>-螺纹连接 | DN25 | 超高数量(个) | 个 | 3
套管 | 废水系统 | 一般填料套管 | <空>-<空> | DN100 | 超高数量(个) | 个 | 8
套管 | 废水系统 | 一般填料套管 | <空>-<空> | DN50 | 超高数量(个) | 个 | 5
套管 | 废水系统 | 阻火圈 | <空>-<空> | DN100 | 数量(个) | 个 | 88
套管 | 废水系统 | 阻火圈 | <空>-<空> | DN50 | 数量(个) | 个 | 84
套管 | 给水系统 | 一般填料套管 | <空>-<空> | DN20 | 超高数量(个) | 个 | 21
套管 | 给水系统 | 一般填料套管 | <空>-<空> | DN25 | 数量(个) | 个 | 16
套管 | 给水系统 | 一般填料套管 | <空>-<空> | DN25 | 超高数量(个) | 个 | 14
套管 | 给水系统 | 一般填料套管 | <空>-<空> | DN32 | 数量(个) | 个 | 4
套管 | 给水系统 | 一般填料套管 | <空>-<空> | DN32 | 超高数量(个) | 个 | 7
套管 | 给水系统 | 一般填料套管 | <空>-<空> | DN70 | 数量(个) | 个 | 2
套管 | 给水系统 | 一般填料套管 | <空>-<空> | DN80 | 数量(个) | 个 | 17
套管 | 给水系统 | 一般填料套管 | <空>-<空> | DN80 | 超高数量(个) | 个 | 2
套管 | 通气系统 | 阻火圈 | <空>-<空> | DN100 | 数量(个) | 个 | 13
套管 | 雨水系统 | 一般填料套管 | <空>-<空> | DN150 | 数量(个) | 个 | 50
套管 | 中水系统 | 一般填料套管 | <空>-<空> | DN20 | 超高数量(个) | 个 | 6
套管 | 中水系统 | 一般填料套管 | <空>-<空> | DN25 | 超高数量(个) | 个 | 8
套管 | 中水系统 | 一般填料套管 | <空>-<空> | DN32 | 数量(个) | 个 | 2
套管 | 中水系统 | 一般填料套管 | <空>-<空> | DN32 | 超高数量(个) | 个 | 16
套管 | 中水系统 | 一般填料套管 | <空>-<空> | DN40 | 数量(个) | 个 | 1
套管 | 中水系统 | 一般填料套管 | <空>-<空> | DN50 | 数量(个) | 个 | 11
套管 | 中水系统 | 一般填料套管 | <空>-<空> | DN70 | 数量(个) | 个 | 8
套管 | 中水系统 | 一般填料套管 | <空>-<空> | DN70 | 超高数量(个) | 个 | 2
设备 | 给水系统 | 变频泵 | <空>-<空> | <空> | 数量(个) | 个 | 2
|  | 隔油器 | <空>-<空> | <空> | 数量(个) | 个 | 16
|  | 离心水泵 | <空>-<空> | <空> | 数量(个) | 个 | 1
|  | 潜污泵 | <空>-<空> | <空> | 数量(个) | 个 | 32
|  | 污水提升潜污泵 | <空>-<空> | <空> | 数量(个) | 个 | 20
|  | 气压罐 | <空>-<空> | <空> | 数量(个) | 个 | 24
|  | 紫外线消毒器 | <空>-<空> | <空> | 数量(个) | 个 | 19
|  | 开水器 | <空>-<空> | <空> | 数量(个) | 个 | 6
|  | 直饮水机 | <空>-<空> | <空> | 数量(个) | 个 | 29
|  | 水箱 | <空>-<空> | <空> | 数量(个) | 个 | 2
卫生器具 | 排水系统 | 地漏 | <空>-<空> | DN100 | 数量(个) | 个 | 33
卫生器具 | 排水系统 | 地漏 | <空>-<空> | DN50 | 数量(个) | 个 | 56
卫生器具 | 排水系统 | 电热水器 | <空>-<空> | <空> | 数量(个) | 个 | 3
卫生器具 | 排水系统 | 蹲便器 | <空>-<空> | <空> | 数量(个) | 个 | 19
卫生器具 | 排水系统 | 清扫口 | <空>-<空> | DN100 | 数量(个) | 个 | 29
卫生器具 | 排水系统 | 拖布池 | <空>-<空> | <空> | 数量(个) | 个 | 2
卫生器具 | 排水系统 | 洗手盆 | <空>-<空> | <空> | 数量(个) | 个 | 40
卫生器具 | 排水系统 | 小便器 | <空>-<空> | <空> | 数量(个) | 个 | 32
卫生器具 | 排水系统 | 雨水斗 | <空>-<空> | DN150 | 数量(个) | 个 | 4
卫生器具 | 排水系统 | 直饮水点 | <空>-<空> | <空> | 数量(个) | 个 | 18
卫生器具 | 排水系统 | 坐便器-无障碍卫生间 | <空>-<空> | <空> | 数量(个) | 个 | 1