## 表1-6 分部分项工程量清单与计价表
序号 | 项目编码 | 项目名称 | 项目特征 | 计量 单位 | 工程 数量 | 金额（元）
[6 empty] | 综合单价 | 合价
给水系统
1 | 031001007014 | 复合管 | 1.安装部位:室内（管井） 2.介质:冷水 3.材质、规格:钢塑复合管（承压1.0MPa）DN65 4.连接形式:丝接 5.压力试验及吹、洗设计要求:水压试验、消毒冲洗 6.其他：符合设计规范及验收要求 | m | 73.15
| 2-124 | 室内给水钢塑复合管(螺纹连接) 公称直径(mm以内) 70 |  | m | 73.15
2 | 031001007015 | 复合管 | 1.安装部位:室内（管井） 2.介质:冷水 3.材质、规格:钢塑复合管（承压1.0MPa）DN25 4.连接形式:丝接 5.压力试验及吹、洗设计要求:水压试验、消毒冲洗 6.其他：符合设计规范及验收要求 | m | 5.35
| 2-120 | 室内给水钢塑复合管(螺纹连接) 公称直径(mm以内) 25 |  | m | 5.35
3 | 031001007016 | 复合管 | 1.安装部位:室内（管井） 2.介质:冷水 3.材质、规格:钢塑复合管（承压1.0MPa）DN20 4.连接形式:丝接 5.压力试验及吹、洗设计要求:水压试验、消毒冲洗 6.其他：符合设计规范及验收要求 | m | 3
| 2-119 | 室内给水钢塑复合管(螺纹连接) 公称直径(mm以内) 20 |  | m | 3
4 | 031001007001 | 复合管 | 1.安装部位:室内 2.介质:水 3.材质、规格:钢塑复合管DN70 4.连接形式:卡箍连接 | m | 37.56
| 1-14 | 钢管(沟槽连接) 管道安装(沟槽连接) 公称直径(mm以内) 80 |  | m | 37.56
| 1-33 | 钢管(沟槽连接) 管件安装(沟槽管件连接) 公称直径(mm以内) 70 |  | 套 | 37.56
5 | 031001003001 | 不锈钢管DN25 | 1.安装部位:室内热水管 2.材质:304不锈钢 3.规格、压力等级:DN25 4.连接形式:卡压 5.设计要求:满足图纸及设计要求 | m | 25.18
| 2-37 | 室内不锈钢管(卡压、环压连接) 公称直径(mm以内) 25 |  | m | 25.18
6 | 031001002001 | 钢管 | 1.安装部位:室内 2.介质:热水 3.规格:焊接钢管DN32 4.连接形式:丝接 5.压力试验及吹、洗设计要求:符合规范要求 | m | 7.9
| 2-13 | 室内焊接钢管(螺纹连接) 公称直径(mm以内) 32 |  | m | 7.9
7 | 031001007001 | 复合管 | 1.名称:钢丝网骨架塑料复合管 2.规格:DN150 3.连接形式:电热熔连接 4.压力试验及冲洗设计要求:符合设计及规范要求 5.消防给水管直径大于DN100时,应在管道弯头、三通和堵头等位置设置钢筋混凝土支墩 6.其他:未尽事宜参见施工图说明、图纸答疑、招标文件及相关规范图集 | m | 87.79
| 2-143 | 室内给水塑铝稳态管(热熔连接) 公称直径(mm以内) 150 |  | m | 87.79
8 | 031001007001 | 钢丝网骨架聚乙烯复合管-DN25 | 1.安装部位:室内 2.介质:给水 3.材质、规格:钢丝网骨架聚乙烯复合管-DN25 4.连接形式:热熔连接 5.压力试验及吹、洗设计要求:水冲洗消毒 | m
| 2-135 | 室内给水塑铝稳态管(热熔连接) 公称直径(mm以内) 25 |  | m | 48.52
9 | 031001006046 | 塑料管 | 1.安装部位:室内(管井） 2.介质:冷水 3.材质、规格:PP-R管 S4系列 DN25 4.连接形式:热熔连接 5.压力试验及吹、洗设计要求:水压试验、消毒冲洗 6.其他：符合设计规范及验收要求 | m | 54.08
| 2-79 | 给水塑料管(热熔连接) 公称直径(mm以内) 25 |  | m | 54.08
10 | 031001006047 | 塑料管 | 1.安装部位:室内 2.介质:冷水 3.材质、规格:PP-R管 S4系列 De25 4.连接形式:热熔连接 5.压力试验及吹、洗设计要求:水压试验、消毒冲洗 6.其他：符合设计规范及验收要求 | m | 725.98
| 2-78 | 给水塑料管(热熔连接) 公称直径(mm以内) 20 |  | m | 725.98
11 | 031001006047 | 塑料管 | 1.安装部位:室内 2.介质:冷水 3.材质、规格:PP-R管 S4系列 De25 4.连接形式:热电熔连接 5.压力试验及吹、洗设计要求:水压试验、消毒冲洗 6.其他：符合设计规范及验收要求 | m | 725.98
| 2-78 | 给水塑料管(热熔连接) 公称直径(mm以内) 20 |  | m | 725.98
12 | 031002001011 | 管道支架 | 1.名称:管道支架制作、安装（管井） 2.管架形式:一般管架 3.其他：符合设计规范及验收要求 | kg | 1229.6
| 4-1 | 制作 一般管架 |  | 100kg | 12.296
| 4-2 | 安装 一般管架 |  | 100kg | 12.296
13 | 031201003014 | 金属结构刷油 | 1.除锈级别:轻锈 2.油漆品种:樟丹,灰色调和漆 3.涂刷遍数、涂膜厚度:各两道 4.其他：符合设计规范及验收要求 | kg | 1229.6
| 1-1 | 动力工具除锈 金属面 轻锈 |  | m2 | 1229.6
| 2-61 | 金属结构刷油 防锈漆 第一遍 |  | 100kg | 12.296
| 2-62 | 金属结构刷油 防锈漆 第二遍 |  | 100kg | 12.296
| 2-71 | 金属结构刷油 调合漆 第一遍 |  | 100kg | 12.296
| 2-72 | 金属结构刷油 调合漆 第二遍 |  | 100kg | 12.296
14 | 031201001012 | 管道刷油 | 1.给水外壳（浅蓝色） 2.油漆品种:调和漆 3.涂刷遍数、涂膜厚度:两道 4.其他：符合设计规范及验收要求 | m2 | 49.92
| 2-13 | 管道刷油 调和漆 第一遍 |  | m2 | 49.92
| 2-14 | 管道刷油 调和漆 第二遍 |  | m2 | 49.92
15 | 031003013004 | 水表 | 1.名称:水表 2.安装部位(室内外）:室内管井 3.型号、规格:DN25 4.连接形式:螺纹连接 5.附件配置:含截止阀 6.其他：符合设计规范及验收要求 | 组 | 30
| 5-148 | 水表(螺纹连接) 公称直径(mm以内) 25 |  | 个 | 30
16 | 031003013005 | 水表 | 1.名称:远程智能水表 2.安装部位(室内外）:屋顶 3.型号、规格:DN50 4.连接形式:法兰连接 5.附件配置:含闸阀 6.其他：符合设计规范及验收要求 | 组 | 1
| 5-167 | 远传水表(法兰连接) 公称直径(mm以内) 50 |  | 个 | 1
17 | 031003003005 | 焊接法兰阀门 | 1.名称:闸阀 2.规格: DN150 3.连接方式:法沟槽连接 4.其他：符合设计规范及验收要求 | 个 | 1
| 5-40 | 焊接法兰阀门 公称直径(mm以内) 150 |  | 个 | 1
18 | 031003003005 | 焊接法兰阀门 | 1.名称:闸阀 2.规格: DN150 3.连接方式:法兰连接 4.其他：符合设计规范及验收要求 | 个 | 1
| 5-40 | 焊接法兰阀门 公称直径(mm以内) 150 |  | 个 | 1
19 | 031003003005 | 焊接法兰阀门 | 1.名称:液控浮球阀 2.规格: DN50 3.连接方式:螺纹连接 4.其他：符合设计规范及验收要求 | 个 | 1
| 5-23 | 螺纹浮球阀门 公称直径(mm以内) 50 |  | 个 | 1
20 | 031003001020 | 螺纹阀门 | 1.名称:Y型过滤器 2.规格: DN50 3.连接方式:螺纹连接 4.其他：符合设计规范及验收要求 | 个 | 1
| 5-6 | 螺纹阀门 公称直径(mm以内) 50 |  | 个 | 1
21 | 031003001022 | 螺纹阀门 | 1.名称:截止阀（室内管井） 2.规格: DN25 3.连接方式:螺纹连接 4.其他：符合设计规范及验收要求 | 个 | 30
| 5-3 | 螺纹阀门 公称直径(mm以内) 25 |  | 个 | 30
22 | 031003001023 | 螺纹阀门 | 1.名称:可调式直通减压阀（室内管井） 2.规格: KR200P-DN25 3.连接方式:螺纹连接 4.其他：符合设计规范及验收要求 | 个 | 9
| 5-3 | 螺纹阀门 公称直径(mm以内) 25 |  | 个 | 9
23 | 030601002004 | 压力仪表 | 1.压力表（室内管井） 2.其他：符合设计规范及验收要求 | 台 | 30
| 1-49 | 压力仪表 压力表 就地 |  | 台(块) | 30
24 | 031003001024 | 螺纹阀门 | 1.名称:自动排气阀（室内管井） 2.规格: DN20 3.连接方式:螺纹连接 4.其他：符合设计规范及验收要求 | 个 | 2
| 5-15 | 自动排气阀、手动放风门 公称直径(mm以内) 20 |  | 个 | 2
25 | 031208002010 | 管道绝热 | 1.绝热材料品种：橡塑保温 2.管道外径：φ57以下 3.绝热厚度：30mm 4.其他：符合设计规范及验收要求 | m3 | 0.02
| 4-118 | 管道绝热 橡塑制品安装 公称直径(mm以内) 50 |  | m3 | 0.02
26 | 031208002011 | 管道绝热 | 1.绝热材料品种：橡塑保温 2.管道外径：φ89以下 3.绝热厚度：40mm 4.其他：符合设计规范及验收要求 | m3 | 0.97
| 4-119 | 管道绝热 橡塑制品安装 公称直径(mm以内) 125 |  | m3 | 0.97
27 | 031002003029 | 套管 | 1.名称、类型:防水钢套管(室内管井) 2.规格:被套管管径DN65 3.填料材质:阻燃密实材料和防水油膏填实 4.其他：符合设计规范及验收要求 | 个 | 22
| 4-44 | 刚性防水套管安装 公称直径(mm以内) 100 |  | 个 | 22
| 4-20 | 刚性防水套管制作 公称直径(mm以内) 80 |  | 个 | 22
28 | 031002003031 | 套管 | 1.名称、类型:防水钢套管 2.规格:被套管管径De75 3.填料材质:阻燃密实材料和防水油膏填实 4.其他：符合设计规范及验收要求 | 个 | 28
| 4-44 | 刚性防水套管安装 公称直径(mm以内) 100 |  | 个 | 28
| 4-20 | 刚性防水套管制作 公称直径(mm以内) 80 |  | 个 | 28
29 | 031002003001 | 套管 | 1.名称、类型:一般钢套管 2.规格:DN20 | 个 | 10
| 4-60 | 一般填料套管制作安装 公称直径(mm以内) 20 |  | 个 | 10
30 | 031002003001 | 套管 | 1.名称、类型:柔性防水套管 2.规格:DN100 | 个 | 1
| 4-33 | 柔性防水套管制作 公称直径(mm以内) 100 |  | 个 | 1
| 4-52 | 柔性防水套管安装 公称直径(mm以内) 100 |  | 个 | 1
31 | 031002003001 | 套管 | 1.名称、类型:柔性防水套管 2.规格:DN80 | 个 | 1
| 4-52 | 柔性防水套管安装 公称直径(mm以内) 100 |  | 个 | 1
| 4-32 | 柔性防水套管制作 公称直径(mm以内) 80 |  | 个 | 1
32 | 031002003001 | 套管 | 1.名称、类型:柔性防水套管 2.规格:DN50 | 个 | 1
| 4-31 | 柔性防水套管制作 公称直径(mm以内) 50 |  | 个 | 1
| 4-51 | 柔性防水套管安装 公称直径(mm以内) 50 |  | 个 | 1
33 | 030413002016 | 凿（压)槽 | 1.名称:墙面开槽 2.尺寸：70*70mm以内 3.其他：符合设计规范及验收要求 | m | 282
| 13-8 | 凿槽 砌筑结构 管径(mm以内) 20 |  | m | 282
热水系统
34 | 031006005003 | 太阳能集热装置 | 1.名称:壁挂式太阳能板 2.型号、规格:集热器面积为2.3m2 3.安装方式:外墙壁挂 4.附件名称、规格、数量:含配件 5.其他：符合设计规范及验收要求 | 套 | 30
| 8-28 | 整体式太阳能集热器安装 集热板规格(m2以内) 2 |  | 台 | 30
36 | 031001003002 | 不锈钢管 | 1.安装部位:室内 2.介质:热水 3.材质、规格:薄壁不锈钢管 DN25 4.连接形式:丝接 5.压力试验及吹、洗设计要求:水压试验、消毒冲洗 6.其他：符合设计规范及验收要求 | m | 496.77
| 2-3 | 室内镀锌钢管(螺纹连接) 公称直径(mm以内) 25 |  | m | 496.77
37 | 031003001026 | 螺纹阀门 | 1.名称:安全阀 2.规格: DN25 3.连接方式:螺纹连接 4.其他：符合设计规范及验收要求 | 个 | 30
| 5-3 | 螺纹阀门 公称直径(mm以内) 25 |  | 个 | 30
38 | 031003001028 | 螺纹阀门 | 1.名称:Y型过滤器 2.规格: DN25 3.连接方式:螺纹连接 4.其他：符合设计规范及验收要求 | 个 | 30
| 5-3 | 螺纹阀门 公称直径(mm以内) 25 |  | 个 | 30
39 | 031003001029 | 螺纹阀门 | 1.名称:橡胶软接头 2.规格: DN25 3.连接方式:螺纹连接 4.其他：符合设计规范及验收要求 | 个 | 60
| 5-130 | 软接头(螺纹连接) 公称直径(mm以内) 25 |  | 个 | 60
40 | 031003001030 | 螺纹阀门 | 1.名称:同心异径管 2.规格: DN25 3.连接方式:螺纹连接 4.其他：符合设计规范及验收要求 | 个 | 60
| 5-3 | 螺纹阀门 公称直径(mm以内) 25 |  | 个 | 60
排水系统
41 | 031001005001 | 铸铁管 | 1.安装部位:首层 2.介质:污水 3.材质、规格:DN150 4.连接形式:承插连接 5.压力试验及吹、洗设计要求:压力试验 6.其他:未尽事宜参见施工图说明、图纸答疑及相关规范图集 | m | 56.8
| 2-62 | W型无承口柔性铸铁排水管(管箍连接) 公称直径(mm以内) 150 |  | m | 56.8
42 | 031001005001 | 铸铁管 | 1.安装部位 室内 2.介质 污水、废水 3.材质、规格 排水铸铁管 DN100 4.连接形式 柔性接口 5.接口材料 橡胶圈密封 | m | 64.56
| 2-55 | A型柔性铸铁排水管(法兰接口) 公称直径(mm以内) 100 |  | m | 64.56
43 | 031001005001 | 铸铁管 | 1.安装部位:屋顶 2.介质:污水 3.材质、规格:柔性抗震铸铁排水管DN100 4.连接形式:不锈钢卡箍连接 5.压力试验及吹、洗设计要求:符合规范要求 | m | 33.1
| 2-61 | W型无承口柔性铸铁排水管(管箍连接) 公称直径(mm以内) 100 |  | m | 33.1
44 | 031001002001 | 钢管-DN50 | 1.安装部位:室内 2.介质:压力排污 3.材质、规格:钢管-DN50 4.连接形式:焊接 | m | 47.49
| 2-24 | 室内钢管(焊接) 公称直径/管外径(mm以内) 50/57 |  | m | 47.49
45 | 031001001001 | 镀锌钢管 | 1.安装部位:室内 2.介质:压力排水 3.材质、规格:热镀锌钢管 DN100 4.连接形式:沟槽连接 5.其他详见相关设计、要求及规范 | m | 15.16
| 1-15 | 钢管(沟槽连接) 管道安装(沟槽连接) 公称直径(mm以内) 100 |  | m | 15.16
| 1-35 | 钢管(沟槽连接) 管件安装(沟槽管件连接) 公称直径(mm以内) 100 |  | 套 | 15.16
46 | 031001006001 | PVC雨水管 DN100 | 1.安装部位：室内 2.介质：雨水 3.材质、规格：螺旋PVC雨水管 DN100 4.连接形式：粘接 5.压力试验及吹、洗设计要求：按设计要求 | m | 96.94
| 2-101 | 排水塑料管(粘接) 公称直径(mm以内) 100 |  | m | 96.94
47 | 031001006001 | 塑料管 | 1.安装部位:室内 2.介质:冷凝水 3.材质、规格:UPVC塑料管 DN50 4.连接形式:粘接 | m | 87.81
| 2-98 | 室内空调凝结水塑料管(粘接) 公称直径(mm以内) 50 |  | m | 87.81
48 | 031001006052 | 塑料管 | 1.安装部位:室内 2.介质:排水 3.材质、规格:聚丙烯静音排水管 De110 4.连接形式:橡胶密封圈连接 5.阻火圈设计要求:ZHO型阻火圈 6.压力试验及吹、洗设计要求：灌水、通球试验 7.其他：符合设计规范及验收要求 | m | 222
| 1-81 | 室外排水塑料管(胶圈接口) 公称直径(mm以内) 200 |  | m | 222
| 4-84 | 阻火圈安装 公称直径(mm以内) 100 |  | 个 | 222
49 | 031001006057 | 塑料管 | 1.安装部位:室内 2.介质:雨水 3.材质、规格:防紫外线型承压高密度聚乙烯HDPE管,承压1.0MPA De110 4.连接形式:沟槽式连接 5.压力试验及吹、洗设计要求：灌水、通球试验 6.其他：符合设计规范及验收要求 | m | 433.91
| 1-15 | 钢管(沟槽连接) 管道安装(沟槽连接) 公称直径(mm以内) 100 |  | m | 433.91
| 1-35 | 钢管(沟槽连接) 管件安装(沟槽管件连接) 公称直径(mm以内) 100 |  | 套 | 433.91
50 | 031001006055 | 塑料管 | 1.安装部位:室内 2.介质:冷凝水 3.材质、规格:硬聚氯乙烯实壁排水管 De75 4.连接形式:插入式连接 5.压力试验及吹、洗设计要求：灌水、通球试验 6.其他：符合设计规范及验收要求 | m | 180.91
| 2-98 | 室内空调凝结水塑料管(粘接) 公称直径(mm以内) 50 |  | m | 180.91
51 | 031004014016 | 给、排水附(配)件 | 1.名称：防涸功能地漏 2.材质及面板:不锈钢 3.型号、规格:De50 4.其他：符合设计规范及验收要求 | 个 | 7
| 6-66 | 地漏安装 公称直径(mm以内) 50 |  | 组 | 7
52 | 031004014018 | 给、排水附(配)件 | 1.名称：洗衣机专业地漏 2.型号、规格:De75 3.其他：符合设计规范及验收要求 | 个 | 3
| 6-67 | 地漏安装 公称直径(mm以内) 75 |  | 组 | 3
53 | 031004014020 | 给、排水附(配)件 | 1.名称:地漏 2.材质:塑料 3.型号、规格:De75 4.其他：符合设计规范及验收要求 | 个 | 4
| 6-67 | 地漏安装 公称直径(mm以内) 75 |  | 组 | 4
54 | 031004006001 | 大便器 | 1.名称:蹲式大便器 2.材质:陶瓷 3.规格、类型:成套 | 组 | 5
| 6-27 | 蹲便器安装 倒便器 |  | 组 | 5
55 | 031004007001 | 小便器 | 1.材质:小便器 2.附件名称、数量:感应开关 | 组 | 4
| 6-38 | 立式小便器安装 红外感应式 |  | 组 | 4
56 | 031004006001 | 大便器 | 1.名称:坐便器 2.材质:陶瓷 3.规格、类型:坐箱式 4.附件名称、数量:坐箱式大便器及附件安装,与上下水管连接 5.其他:具体要求详见图纸、图集、相关标准规范及招标文件要求，满足设计和施工要求 | 组 | 2
| 6-29 | 座便器安装 坐箱式/连体式 |  | 组 | 2
57 | 031004008001 | 其他成品卫生器具 | 1.材质:拖布池 2.组装形式:成套 | 组 | 8
| 6-40 | 拖布盆 |  | 组 | 8
58 | 031004014001 | 给、排水附(配)件 | 1.材质:水龙头 2.型号、规格:DN15 | 个 | 9
| 6-57 | 给水附件安装 水嘴 公称直径(mm以内) 15 |  | 个 | 9
59 | 031004014015 | 给、排水附(配)件 | 1.名称:洗衣机水龙头 2.型号、规格: DN15 3.其他：符合设计规范及验收要求 | 个 | 3
| 6-60 | 给水附件安装 洗衣机水嘴 |  | 个 | 3
60 | 031004010001 | 淋浴器 | 1.名称:淋浴器 2.组装形式:成品 3.附件名称:含混合阀、单柄淋浴龙头等 4.其他详见设计图纸、招标文件及满足验收要求 | 套 | 6
| 6-46 | 成品淋浴器安装 感应式 |  | 组 | 6
61 | 031004017001 | 60L容积式电热水器 | [项目特征] 1.类型:60L容积式电热水器 2.型号、规格:详设计 3.安装方式:详设计 [工作内容] 1.制作 2.安装 | 套 | 7
| 8-82 | 电热水器安装 落地式 容量(L以内) 100 |  | 台 | 7
62 | 031004004001 | 洗菜盆 | 1.名称:厨房洗菜盆（含回转冷热水龙头） 2.材质:不锈钢 3.组装形式:成套安装 4.附件名称、数量:含所有器具、附件、配套管件 | 组 | 7
| 6-15 | 洗涤盆 冷热 |  | 组 | 7
/ | / | 合 计 | / | / | / | /